## BOM_alarm-system_2026-05-11
ID | Name | Designator | Footprint | Quantity
1 | HDR-F-2.54_1x2 | BAT | HDR-F-2.54_1X2 | 1
2 | 10u | C1 | CASE-A_3216 | 1
3 | 1u | C2,C11 | C0805 | 2
4 | 0.1u | C3,C5,C6,C7,C9,C10 | C0805 | 6
5 | 22p | C4,C8 | C0805 | 2
6 | 1N5819 | D1 | SMA_L4.3-W2.6-LS5.1-RD | 1
7 | SOD123 | D2 | SOD-123_L2.7-W1.6-LS3.7-FD | 1
8 | HDR-F-2.54_1x3 | H1 | HDR-F-2.54_1X3 | 1
9 | JUMPER-1-WAY-SMD | JP1 | JUMPER-1-WAY-SMD | 1
10 | 3.3u | L1 | L1206 | 1
11 | LED-TH-3mm_G | LED1 | LED-TH_BD3.0_GREEN | 1
12 | LED-TH-3mm_R | LED2 | LED-TH_BD3.0_RED | 1
13 | HDR-IDC-2.54-2X3P | P1 | HDR-F-2.54_2X3 | 1
14 | SI2312BDS | Q1 | SOT-23-3_L2.9-W1.3-P0.95-LS2.4-BR | 1
15 | SI2301-A1SHB | Q2 | SOT-23-3_L2.9-W1.3-P1.90-LS2.4-BR | 1
16 | 100k | R1 | R1206 | 1
17 | 330 | R2 | R1206 | 1
18 | 5.1k | R3,R4 | R1206 | 2
19 | 10k | R5 | R1206 | 1
20 | 3.3k | R6 | R1206 | 1
21 | 1k | R7,R8 | R1206 | 2
22 | 150 | R9,R10,R11 | R1206 | 3
23 | TS-1140SP-4X4X1.5-260 | SW1 | SW-SMD_4P-L5.1-W5.1-P3.7 | 1
24 | K2-3.6×6.1_SMD | SW2 | SW-SMD_4P-L5.1-W5.1-P3.7 | 1
25 | KH-SS12F23-G6 | SW3 | SW-TH_KH-SS12F23-G6 | 1
26 | Connector_TestPoint | TP1,TP2,TP3,TP4,TP7,TP8,TP9,TP10 | TESTPOINT:TESTPOINT_PAD_D1.5MM | 8
27 | ATMEGA328P-AU_C3225551 | U1 | TQFP-32_L7.0-W7.0-P0.80-LS9.0-BL | 1
28 | CH340C | U2 | SOP-16_L10.0-W3.9-P1.27-LS6.0-BL | 1
29 | BME/BMP280-I2C | U4 | BME/BMP280-I2C | 1
30 | AT24C256N-10SI-1.8 | U5 | SOIC-8_L4.9-W3.9-P1.27-LS6.0-BL | 1
31 | XC6206P272MR | U6 | SOT-23-3_L2.9-W1.3-P1.90-LS2.4-BR | 1
32 | LTC4054ES5-4.2#PBF | U8 | SOT-23-5_L3.0-W1.7-P0.95-LS2.8-BL | 1
33 | TYPE-C 16P QTWT | USB1 | USB-TYPE-C-SMD_TYPE-C-16P-QTWT | 1
34 | 8MHz | X1 | CRYSTAL-SMD_4P-L5.0-W3.2-BL_5032 | 1